## Metlino
| P5V0 | 3V3MP | P3V3 | P1V8 | P1V5 | P1V2 | P1V0 | P0V95 | P0V9
INA219 2x |  |  | 0.002
PCA9548 |  | 0.1
MAX6642ATT90+T |  | 0.001
LM75AIMM/NOPB 4x |  | 0.004
SCANSTA112SM/NOPB |  |  | 0.08
MAX6604AATA+ 2x |  |  | 0.001
ATMEGA1284P-MU |  |  | 0.02
FT4232H-56Q |  |  | 0.1
MT41J128M16HA-15E 4x |  |  |  |  | 1
SFP+ 10gb 3x |  |  | 1.2
SN74CB3Q32245ZKE |  |  | 0.2
MAX24287ETK+ |  |  | 0.4
N25Q256A13ESF40 2x |  |  | 0.04
LTC6957IDD-1#PBF |  |  | 0.06
Si5324C-C-GM |  |  | 0.3
M93C46-WMN6TP |  |  | 0.002
FPGA |  |  |  | 1.7 | 1 | 0.6 | 3.04 | 0.031 | 9.785
LDO 1V2 |  |  |  |  | 0.6
LDO 0V95 |  |  | 0.031
SUM [A] | 0 | 0.105 | 2.436 | 1.7 | 2.6 | 0.6 | 3.04 | 0.031 | 9.785
Current available [A] |  | 0.5 | 3.2 | 3.2 | 3.2 | 3 | 3.2 | 3 | 20
Voltage [V] | 5 | 3.3 | 3.3 | 1.8 | 1.5 | 1.2 | 1 | 0.95 | 0.9 | FPGA [W]
POWER [W] | 0 | 0.3465 | 8.0388 | 3.06 | 3.9 | 0.72 | 3.04 | 0.02945 | 8.8065 | 19.556
Efficiency |  | 1 | 0.85 | 0.85 | 0.85 | 1 | 0.85 | 1 | 0.9 | Total power
POWER [W] |  | 0.3465 | 9.4574 | 3.6 | 4.5882 | 0.72 | 3.5765 | 0.02945 | 9.785 | 32.1031

## Sayma_AMC
derived from | AMC +12 | AMC MP | AMC +12 | AMC +12 | AMC +12 | AMC +12 | AMC +12 | AMC +12 | AMC +12
|  | LDO | EXAR | EXAR | EXAR | LDO | EXAR | LDO | SW
| P5V0 | 3V3MP | P3V3 | P1V8 | P1V5 | P1V2 | P1V0 | P0V95 | P0V9
TPS3808G33DBVT 2x |  | 0.0001 | 0.0001
INA219 2x |  | 0.002
SCANSTA112SM/NOPB |  |  | 0.08
MT41J128M16HA-15E 2x |  |  |  |  | 0.5
MT41J128M16HA-15E 4x |  |  |  |  | 1
TCA9548ARGER |  | 0.1
AT24MAC402-XHM |  | 0.003
LM75AIMM/NOPB 4x |  | 0.004
MAX6642ATT90+T |  | 0.001
SFP+ 10gb 2x |  |  | 0.8
LPC1776FET180,551 |  | 0.1
FT4232H-56Q |  |  | 0.1
M93C46-WMN6TP |  |  | 0.002
SN74CB3Q32245ZKE |  |  | 0.2
MAX24287ETK+ |  |  | 0.4
SN65MLVD040RGZT 2x |  |  | 0.33
Si5324C-C-GM | 0.3
LTC6957IDD-1#PBF | 0.06
N25Q256A13ESF40 2x |  |  | 0.04
FPGA |  |  |  | 1.7 | 1 | 0.6 | 3.04 | 0.031 | 9.785
LDO 1V2 |  |  |  |  | 0.6
LDO 0V95 |  |  | 0.031
SUM [A] | 0.36 | 0.2101 | 1.9831 | 1.7 | 3.1 | 0.6 | 3.04 | 0.031 | 9.785
Current available [A] |  | 0.5 | 3.2 | 3.2 | 3.2 | 3 | 3.2 | 3 | 20
Voltage [V] | 5 | 3.3 | 3.3 | 1.8 | 1.5 | 1.2 | 1 | 0.95 | 0.9 | FPGA [W]
POWER [W] | 1.8 | 0.69333 | 6.5442 | 3.06 | 4.65 | 0.72 | 3.04 | 0.02945 | 8.8065 | 20.306
Efficiency |  | 1 | 0.85 | 0.85 | 0.85 | 1 | 0.85 | 1 | 0.9 | Total power [W]
POWER [W] |  | 0.69333 | 7.6991 | 3.6 | 5.4706 | 0.72 | 3.5765 | 0.02945 | 9.785 | 31.5739

## Sayma_RTM
derived from | RTM + 12 | RTM MP | RTM + 12 | RTM + 12 | RTM + 12 | RTM + 12 | RTM + 12 | RTM + 12 | RTM + 12 | RTM + 12 | RTM + 12 | RTM + 12
| P5V0 | 3V3MP | P3V3 | P1V8 | P1V2 | P1V0 | N6V0 | P6V0 | P2V0 | P4V0 | P12V0A | N12V0A
TCA9548ARGER |  |  | 0.005
LTC6957IDD-1#PBF | 0.06
Si5324C-C-GM | 0.3
AD9656BCPZ-125 2x | [9 empty] | 1
AD9154BCPZ 2x | [8 empty] | 3.4 | 0.4
ADT7420 |  |  | 0.001
AD7194BCPZ |  |  | 0.005 | [6 empty] | 0.005
LM4140ACM-1.2/NOPB |  |  |  | 0.002
MAX6642ATT90+T |  | 0.001
LM75AIMM/NOPB 2x |  | 0.002
TCA9517DGKR |  | 0.005 | 0.005
PCA9554PW |  | 0.05
24LC64-I/MS |  | 0.003
LTC6957IDD-1#PBF 2x | [7 empty] | 0.022
ADCLK948BCPZ 4x | [9 empty] | 1.2
Si53307 | [9 empty] | 0.1
HMC830LP6GE | [7 empty] | 0.26
HMC7043LP7FE | [9 empty] | 0.5
XC7A15T - FPGA |  |  | 0.03 | 0.5 | 0.5 | 1
Mezzanine Board 4x |  |  | 4 |  |  |  | 0.4 | 6 |  |  | 0.8 | 0.2
clock mezzanine |  |  | 1 |  |  |  | 0.1 | 1.5 |  |  | 0.2 | 0.05
SUM [A] | 0.36 | 0.061 | 5.046 | 0.502 | 0.5 | 1.5 | 0.5 | 7.782 | 3.4 | 3.205 | 1 | 0.25
Current available [A] |  |  | 6 | 2 | 2 | 4 | 2 | 8 | 4 | 4 | 1 | 1
Voltage [V] | 5 | 3.3 | 3.3 | 1.8 | 1.2 | 1 | 6 | 6 | 2 | 4 | 12 | 12 | FPGA [W]
POWER [W] | 1.8 | 0.2013 | 16.6518 | 0.9036 | 0.6 | 1.5 | 3 | 46.692 | 6.8 | 12.82 | 12 | 3 | 19.6554
Efficiency |  | 1 | 0.85 | 0.85 | 0.85 | 0.85 | 0.8 | 0.9 | 0.85 | 0.85 | 0.8 | 0.8 | Total power [W]
POWER [W] |  | 0.2013 | 19.5904 | 1.0631 | 0.70588 | 1.7647 | 3.75 | 51.88 | 8 | 15.0824 | 15 | 3.75 | 120.7877